## Hoja1
PROGRAMA DE FLEXOCOMPRESIÓN – DIAGRAMA DE INTERACCIÓN
Norma ACI 318-14

					Autor : Marcelo Pardo
f’c =	20	[MPa]		Beta1 =	0.85			Web: www.marcelopardo.com
fy =	500	[MPa]		d’ =	0.02			youtube: marcelo pardo
b =	1	[m]		d =	0.08			gmail: ingemarcelopardo@gmail.com
h =	0.1	[m]					**Las celdas están protegidas, sin embargo si deseas saber como escribí
As =	1.12	[cm²]		Pu =	600	KN		este programa, puedes averiguarlo en:
As’ =	1.12	[cm²]		Mu =	5	KNm		https://marcelopardo.com/programa-flexocompresion-columna-concreto-reforzado/
recub eje =	0.02	[m]
Es (mod ellas Acero) =	200000	[MPa]

					Po =	1812	KN
					0.8øPo =	942.24	KN

					c[m]	a (sin cond)	a[m]	fs’[MPa] sin cond	fs’ [MPa]	fs (sin cond)	fs[MPa]	def unit As	Mn[KNm]	Pn[KN]	ø	ØMn	ØPn
					0.001	0.00	0.00	-11,400.000	-500.000	47,400.000	500.000	0.237000	0.7164	-97.5500	0.9	0.64	-87.80
					0.002	0.00	0.00	-5,400.000	-500.000	23,400.000	500.000	0.117000	1.4204	-83.1000	0.9	1.28	-74.79
					0.003	0.00	0.00	-3,400.000	-500.000	15,400.000	500.000	0.077000	2.1122	-68.6500	0.9	1.90	-61.79
					0.004	0.00	0.00	-2,400.000	-500.000	11,400.000	500.000	0.057000	2.7917	-54.2000	0.9	2.51	-48.78
					0.005	0.00	0.00	-1,800.000	-500.000	9,000.000	500.000	0.045000	3.4590	-39.7500	0.9	3.11	-35.78
					0.006	0.01	0.01	-1,400.000	-500.000	7,400.000	500.000	0.037000	4.1139	-25.3000	0.9	3.70	-22.77
					0.007	0.01	0.01	-1,114.286	-500.000	6,257.143	500.000	0.031286	4.7566	-10.8500	0.9	4.28	-9.77
					0.008	0.01	0.01	-900.000	-500.000	5,400.000	500.000	0.027000	5.3870	3.6000	0.9	4.85	3.24
					0.009	0.01	0.01	-733.333	-500.000	4,733.333	500.000	0.023667	6.0051	18.0500	0.9	5.40	16.25
					0.01	0.01	0.01	-600.000	-500.000	4,200.000	500.000	0.021000	6.6109	32.5000	0.9	5.95	29.25
					0.011	0.01	0.01	-490.909	-490.909	3,763.636	500.000	0.018818	7.2350	47.9682	0.9	6.51	43.17
					0.012	0.01	0.01	-400.000	-400.000	3,400.000	500.000	0.017000	8.1217	72.6000	0.9	7.31	65.34
					0.013	0.01	0.01	-323.077	-323.077	3,092.308	500.000	0.015462	8.9491	95.6654	0.9	8.05	86.10
					0.014	0.01	0.01	-257.143	-257.143	2,828.571	500.000	0.014143	9.7273	117.5000	0.9	8.75	105.75
					0.015	0.01	0.01	-200.000	-200.000	2,600.000	500.000	0.013000	10.4637	138.3500	0.9	9.42	124.52
					0.016	0.01	0.01	-150.000	-150.000	2,400.000	500.000	0.012000	11.1638	158.4000	0.9	10.05	142.56
					0.017	0.01	0.01	-105.882	-105.882	2,223.529	500.000	0.011118	11.8319	177.7912	0.9	10.65	160.01
					0.018	0.02	0.02	-66.667	-66.667	2,066.667	500.000	0.010333	12.4712	196.6333	0.9	11.22	176.97
					0.019	0.02	0.02	-31.579	-31.579	1,926.316	500.000	0.009632	13.0844	215.0132	0.9	11.78	193.51
					0.02	0.02	0.02	0.000	0.000	1,800.000	500.000	0.009000	13.6735	233.0000	0.9	12.31	209.70
					0.021	0.02	0.02	28.571	28.571	1,685.714	500.000	0.008429	14.2402	250.6500	0.9	12.82	225.59
					0.022	0.02	0.02	54.545	54.545	1,581.818	500.000	0.007909	14.7859	268.0091	0.9	13.31	241.21
					0.023	0.02	0.02	78.261	78.261	1,486.957	500.000	0.007435	15.3117	285.1152	0.9	13.78	256.60
					0.024	0.02	0.02	100.000	100.000	1,400.000	500.000	0.007000	15.8186	302.0000	0.9	14.24	271.80
					0.025	0.02	0.02	120.000	120.000	1,320.000	500.000	0.006600	16.3074	318.6900	0.9	14.68	286.82
					0.026	0.02	0.02	138.462	138.462	1,246.154	500.000	0.006231	16.7787	335.2077	0.9	15.10	301.69
					0.027	0.02	0.02	155.556	155.556	1,177.778	500.000	0.005889	17.2332	351.5722	0.9	15.51	316.42
					0.028	0.02	0.02	171.429	171.429	1,114.286	500.000	0.005571	17.6713	367.8000	0.9	15.90	331.02
					0.029	0.02	0.02	186.207	186.207	1,055.172	500.000	0.005276	18.0934	383.9052	0.9	16.28	345.51
					0.03	0.03	0.03	200.000	200.000	1,000.000	500.000	0.005000	18.4999	399.9000	0.9	16.65	359.91
					0.031	0.03	0.03	212.903	212.903	948.387	500.000	0.004742	18.8911	415.7952	0.874193548387096	16.51	363.49
					0.032	0.03	0.03	225.000	225.000	900.000	500.000	0.004500	19.2674	431.6000	0.85	16.38	366.86
					0.033	0.03	0.03	236.364	236.364	854.545	500.000	0.004273	19.6289	447.3227	0.827272727272727	16.24	370.06
					0.034	0.03	0.03	247.059	247.059	811.765	500.000	0.004059	19.9758	462.9706	0.805882352941176	16.10	373.10
					0.035	0.03	0.03	257.143	257.143	771.429	500.000	0.003857	20.3085	478.5500	0.785714285714285	15.96	376.00
					0.04	0.03	0.03	300.000	300.000	600.000	500.000	0.003000	21.7620	555.6000	0.7	15.23	388.92
					0.045	0.04	0.04	333.333	333.333	466.667	466.667	0.002333	22.7645	635.3167	0.65	14.80	412.96
					0.05	0.04	0.04	360.000	360.000	360.000	360.000	0.001800	23.1911	722.5000	0.65	15.07	469.63
					0.055	0.05	0.05	381.818	381.818	272.727	272.727	0.001364	23.3595	806.9682	0.65	15.18	524.53
					0.06	0.05	0.05	400.000	400.000	200.000	200.000	0.001000	23.2575	889.4000	0.65	15.12	578.11
					0.065	0.06	0.06	415.385	415.385	138.462	138.462	0.000692	22.8766	970.2654	0.65	14.87	630.67
					0.07	0.06	0.06	428.571	428.571	85.714	85.714	0.000429	22.2109	1,049.9000	0.65	14.44	682.44
					0.075	0.06	0.06	440.000	440.000	40.000	40.000	0.000200	21.2558	1,128.5500	0.65	13.82	733.56
					0.08	0.07	0.07	450.000	450.000	0.000	0.000	0.000000	20.0080	1,206.4000	0.65	13.01	784.16
					0.085	0.07	0.07	458.824	458.824	-35.294	-35.294	-0.000176	18.4650	1,283.5912	0.65	12.00	834.33
					0.09	0.08	0.08	466.667	466.667	-66.667	-66.667	-0.000333	16.6249	1,360.2333	0.65	10.81	884.15
					0.095	0.08	0.08	473.684	473.684	-94.737	-94.737	-0.000474	14.4860	1,436.4132	0.65	9.42	933.67
					0.1	0.09	0.09	480.000	480.000	-120.000	-120.000	-0.000600	12.0471	1,512.2000	0.65	7.83	942.24
					0.12	0.10	0.10	500.000	500.000	-200.000	-200.000	-0.001000	1.0080	1,778.4000	0.65	0.66	942.24
					0.14	0.12	0.10	514.286	500.000	-257.143	-257.143	-0.001286	0.8160	1,784.8000	0.65	0.53	942.24
					0.16	0.14	0.10	525.000	500.000	-300.000	-300.000	-0.001500	0.6720	1,789.6000	0.65	0.44	942.24
					0.18	0.15	0.10	533.333	500.000	-333.333	-333.333	-0.001667	0.5600	1,793.3333	0.65	0.36	942.24
					0.2	0.17	0.10	540.000	500.000	-360.000	-360.000	-0.001800	0.4704	1,796.3200	0.65	0.31	942.24
					0.22	0.19	0.10	545.455	500.000	-381.818	-381.818	-0.001909	0.3971	1,798.7636	0.65	0.26	942.24
					0.24	0.20	0.10	550.000	500.000	-400.000	-400.000	-0.002000	0.3360	1,800.8000	0.65	0.22	942.24
					0.26	0.22	0.10	553.846	500.000	-415.385	-415.385	-0.002077	0.2843	1,802.5231	0.65	0.18	942.24
					0.28	0.24	0.10	557.143	500.000	-428.571	-428.571	-0.002143	0.2400	1,804.0000	0.65	0.16	942.24
					0.3	0.26	0.10	560.000	500.000	-440.000	-440.000	-0.002200	0.2016	1,805.2800	0.65	0.13	942.24
					0.4	0.34	0.10	570.000	500.000	-480.000	-480.000	-0.002400	0.0672	1,809.7600	0.65	0.04	942.24
					0.5	0.43	0.10	576.000	500.000	-504.000	-500.000	-0.002520	0.0000	1,812.0000	0.65	0.00	942.24
					0.6	0.51	0.10	580.000	500.000	-520.000	-500.000	-0.002600	0.0000	1,812.0000	0.65	0.00	942.24
					0.7	0.60	0.10	582.857	500.000	-531.429	-500.000	-0.002657	0.0000	1,812.0000	0.65	0.00	942.24
					0.8	0.68	0.10	585.000	500.000	-540.000	-500.000	-0.002700	0.0000	1,812.0000	0.65	0.00	942.24
					0.9	0.77	0.10	586.667	500.000	-546.667	-500.000	-0.002733	0.0000	1,812.0000	0.65	0.00	942.24
					1	0.85	0.10	588.000	500.000	-552.000	-500.000	-0.002760	0.0000	1,812.0000	0.65	0.00	942.24
					1.1	0.94	0.10	589.091	500.000	-556.364	-500.000	-0.002782	0.0000	1,812.0000	0.65	0.00	942.24
					1.2	1.02	0.10	590.000	500.000	-560.000	-500.000	-0.002800	0.0000	1,812.0000	0.65	0.00	942.24
					1.3	1.11	0.10	590.769	500.000	-563.077	-500.000	-0.002815	0.0000	1,812.0000	0.65	0.00	942.24
					1.4	1.19	0.10	591.429	500.000	-565.714	-500.000	-0.002829	0.0000	1,812.0000	0.65	0.00	942.24
					1.5	1.28	0.10	592.000	500.000	-568.000	-500.000	-0.002840	0.0000	1,812.0000	0.65	0.00	942.24
					1.6	1.36	0.10	592.500	500.000	-570.000	-500.000	-0.002850	0.0000	1,812.0000	0.65	0.00	942.24
					1.7	1.45	0.10	592.941	500.000	-571.765	-500.000	-0.002859	0.0000	1,812.0000	0.65	0.00	942.24
					1.8	1.53	0.10	593.333	500.000	-573.333	-500.000	-0.002867	0.0000	1,812.0000	0.65	0.00	942.24
					1.9	1.62	0.10	593.684	500.000	-574.737	-500.000	-0.002874	0.0000	1,812.0000	0.65	0.00	942.24
					2	1.70	0.10	594.000	500.000	-576.000	-500.000	-0.002880	0.0000	1,812.0000	0.65	0.00	942.24
					2.1	1.79	0.10	594.286	500.000	-577.143	-500.000	-0.002886	0.0000	1,812.0000	0.65	0.00	942.24
					2.2	1.87	0.10	594.545	500.000	-578.182	-500.000	-0.002891	0.0000	1,812.0000	0.65	0.00	942.24
					2.3	1.96	0.10	594.783	500.000	-579.130	-500.000	-0.002896	0.0000	1,812.0000	0.65	0.00	942.24
					2.4	2.04	0.10	595.000	500.000	-580.000	-500.000	-0.002900	0.0000	1,812.0000	0.65	0.00	942.24
					2.5	2.13	0.10	595.200	500.000	-580.800	-500.000	-0.002904	0.0000	1,812.0000	0.65	0.00	942.24
					2.6	2.21	0.10	595.385	500.000	-581.538	-500.000	-0.002908	0.0000	1,812.0000	0.65	0.00	942.24
					2.7	2.30	0.10	595.556	500.000	-582.222	-500.000	-0.002911	0.0000	1,812.0000	0.65	0.00	942.24
					2.8	2.38	0.10	595.714	500.000	-582.857	-500.000	-0.002914	0.0000	1,812.0000	0.65	0.00	942.24
					2.9	2.47	0.10	595.862	500.000	-583.448	-500.000	-0.002917	0.0000	1,812.0000	0.65	0.00	942.24
					3	2.55	0.10	596.000	500.000	-584.000	-500.000	-0.002920	0.0000	1,812.0000	0.65	0.00	942.24
					3.1	2.64	0.10	596.129	500.000	-584.516	-500.000	-0.002923	0.0000	1,812.0000	0.65	0.00	942.24
					3.2	2.72	0.10	596.250	500.000	-585.000	-500.000	-0.002925	0.0000	1,812.0000	0.65	0.00	942.24
					3.3	2.81	0.10	596.364	500.000	-585.455	-500.000	-0.002927	0.0000	1,812.0000	0.65	0.00	942.24
					4.3	3.66	0.10	597.209	500.000	-588.837	-500.000	-0.002944	0.0000	1,812.0000	0.65	0.00	942.24
					5.3	4.51	0.10	597.736	500.000	-590.943	-500.000	-0.002955	0.0000	1,812.0000	0.65	0.00	942.24
					6.3	5.36	0.10	598.095	500.000	-592.381	-500.000	-0.002962	0.0000	1,812.0000	0.65	0.00	942.24
					7.3	6.21	0.10	598.356	500.000	-593.425	-500.000	-0.002967	0.0000	1,812.0000	0.65	0.00	942.24
					8.3	7.06	0.10	598.554	500.000	-594.217	-500.000	-0.002971	0.0000	1,812.0000	0.65	0.00	942.24
					9.3	7.91	0.10	598.710	500.000	-594.839	-500.000	-0.002974	0.0000	1,812.0000	0.65	0.00	942.24
					10.3	8.76	0.10	598.835	500.000	-595.340	-500.000	-0.002977	0.0000	1,812.0000	0.65	0.00	942.24
					11.3	9.61	0.10	598.938	500.000	-595.752	-500.000	-0.002979	0.0000	1,812.0000	0.65	0.00	942.24
					12.3	10.46	0.10	599.024	500.000	-596.098	-500.000	-0.002980	0.0000	1,812.0000	0.65	0.00	942.24
					13.3	11.31	0.10	599.098	500.000	-596.391	-500.000	-0.002982	0.0000	1,812.0000	0.65	0.00	942.24
					14.3	12.16	0.10	599.161	500.000	-596.643	-500.000	-0.002983	0.0000	1,812.0000	0.65	0.00	942.24
					15.3	13.01	0.10	599.216	500.000	-596.863	-500.000	-0.002984	0.0000	1,812.0000	0.65	0.00	942.24
					16.3	13.86	0.10	599.264	500.000	-597.055	-500.000	-0.002985	0.0000	1,812.0000	0.65	0.00	942.24
					17.3	14.71	0.10	599.306	500.000	-597.225	-500.000	-0.002986	0.0000	1,812.0000	0.65	0.00	942.24
					18.3	15.56	0.10	599.344	500.000	-597.377	-500.000	-0.002987	0.0000	1,812.0000	0.65	0.00	942.24
					19.3	16.41	0.10	599.378	500.000	-597.513	-500.000	-0.002988	0.0000	1,812.0000	0.65	0.00	942.24
					20.3	17.26	0.10	599.409	500.000	-597.635	-500.000	-0.002988	0.0000	1,812.0000	0.65	0.00	942.24
					21.3	18.11	0.10	599.437	500.000	-597.746	-500.000	-0.002989	0.0000	1,812.0000	0.65	0.00	942.24
					22.3	18.96	0.10	599.462	500.000	-597.848	-500.000	-0.002989	0.0000	1,812.0000	0.65	0.00	942.24
					23.3	19.81	0.10	599.485	500.000	-597.940	-500.000	-0.002990	0.0000	1,812.0000	0.65	0.00	942.24
					24.3	20.66	0.10	599.506	500.000	-598.025	-500.000	-0.002990	0.0000	1,812.0000	0.65	0.00	942.24
					25.3	21.51	0.10	599.526	500.000	-598.103	-500.000	-0.002991	0.0000	1,812.0000	0.65	0.00	942.24
					26.3	22.36	0.10	599.544	500.000	-598.175	-500.000	-0.002991	0.0000	1,812.0000	0.65	0.00	942.24
					27.3	23.21	0.10	599.560	500.000	-598.242	-500.000	-0.002991	0.0000	1,812.0000	0.65	0.00	942.24
					28.3	24.06	0.10	599.576	500.000	-598.304	-500.000	-0.002992	0.0000	1,812.0000	0.65	0.00	942.24
					29.3	24.91	0.10	599.590	500.000	-598.362	-500.000	-0.002992	0.0000	1,812.0000	0.65	0.00	942.24
					30.3	25.76	0.10	599.604	500.000	-598.416	-500.000	-0.002992	0.0000	1,812.0000	0.65	0.00	942.24
					31.3	26.61	0.10	599.617	500.000	-598.466	-500.000	-0.002992	0.0000	1,812.0000	0.65	0.00	942.24
					32.3	27.46	0.10	599.628	500.000	-598.514	-500.000	-0.002993	0.0000	1,812.0000	0.65	0.00	942.24
					33.3	28.31	0.10	599.640	500.000	-598.559	-500.000	-0.002993	0.0000	1,812.0000	0.65	0.00	942.24
					34.3	29.16	0.10	599.650	500.000	-598.601	-500.000	-0.002993	0.0000	1,812.0000	0.65	0.00	942.24
					35.3	30.01	0.10	599.660	500.000	-598.640	-500.000	-0.002993	0.0000	1,812.0000	0.65	0.00	942.24
					36.3	30.86	0.10	599.669	500.000	-598.678	-500.000	-0.002993	0.0000	1,812.0000	0.65	0.00	942.24

MOMENTO FLECTOR [KN-m]
FUERZA AXIAL [KN]